## SEC_Comm
Exchange rate 4.5
Define Commodities
~FI_Comm
Csets | CommName | CommDesc | Unit | LimType | CTSLvl | PeakTS | Ctype
\I: Commodity Set | Commodity Name | Commodity Description | Unit | Sense of Balance Equation | TimeSlice Level | Peak Monitoring | Electricity Indicator (for CHPs)
\I: Predefiniowany zbiór dóbr | Nazwa dobra | Opis sobra | Jednostka dobra | Typ równania bilansu dobra | Poziom podokresów roku - równanie bilansu | Monitorowanie szczytu | Oznaczenie dobra "energia elektryczna" dla CHP
NRG | ELC | Electricity | PJ |  | DAYNITE | ANNUAL | ELC
NRG | ELC_GRID | Electricity | PJ |  | DAYNITE | ANNUAL
DEM | ELEC_FIN | Electricity - Final Energy | PJ |  | DAYNITE
ENV | CO2 | Carbon Dioxide Emission | kt
NRG | BIOM | Biomass | PJ
NRG | NAT_GAS | Natural Gas | PJ
NRG | HC | Hard Coal | PJ
NRG | HYD | Hydro | PJ
NRG | URAN | Uran | PJ
NRG | SOLAR | Solar | PJ
NRG | WIND_OFF | Offshore Wind Energy | PJ
NRG | WIND_ON | Onshore Wind Energy | PJ
NRG | OTH | Others | PJ
Available Commodity Sets
NRG | Energy
ENV | Emission
DEM | Demand
MAT | Material
FIN | Financial
Note on F6: Amit Kanudia: LO for PRODUCTION >= CONSUMPTION (Default) FX for PRODUCTION = CONSUMPTION UP for PRODUCTION <= CONSUMPTION
Note on G6: Allowed CTSLvl SEASON (Seasonal level) WEEKLY (Weekly level) DAYNITE (day and night level)
Note on H6: Allowed PeakTS ANNUAL (to generate Peak Equation for all the TimeSlices) User TS (to generate Peak Equation for a single TS)
Note on I6: Allowed Ctype ELC (Electricity)

## SEC_Processes
Define Processes
~FI_Process
Sets | Region | TechName | TechDesc | Tact | Tcap | Tslvl | PrimaryCG | Vintage
\I: Process Set | Region Name | Technology Name | Technology Description | Activity Unit | Capacity Unit | TimeSlice Level | Primary Commodity Group | Vintage Tracking
\I: Predefiniowany zbiór procesów | Nazwa regionu | Nazwa procesu | Opis procesu | Jednostka aktywności procesu | Jednostka mocy zainstalowanej procesu | Poziom podokresów roku - równanie bilansu | Grupa dóbr wyznaczających aktywność | Śledzenie rocznika
ELE | NL | ELE_EX_BIOM | Existing Biomass Power Plants | PJ | GW | DAYNITE
ELE | NL | ELE_EX_GAS_CCGT | Existing Gas Combined Cycle Power Plants | PJ | GW | DAYNITE
ELE | NL | ELE_EX_HC | Existing Hard Coal Power Plants | PJ | GW | DAYNITE
ELE | NL | ELE_EX_HYD | Existing Hydro Power Plants | PJ | GW | DAYNITE
ELE | NL | ELE_EX_NUC | Existing Nuclear Power Plants | PJ | GW | DAYNITE
ELE | NL | ELE_EX_PV_ROOF | Existing Photovoltaics Rooftop | PJ | GW | DAYNITE
ELE | NL | ELE_EX_PV_UTI | Existing Photovoltaics Utility | PJ | GW | DAYNITE
ELE | NL | ELE_EX_WIND_OFF | Existing Offshore Wind Turbines | PJ | GW | DAYNITE
ELE | NL | ELE_EX_WIND_ON | Existing Onshore Wind Turbines | PJ | GW | DAYNITE
ELE | NL | ELE_EX_OTH | Existing Others Power Plants | PJ | GW | DAYNITE
PRE | NL | TaD_EX_GRID | Existing Grid | PJ | Pja | DAYNITE
Available Process Sets
ELE | Power Plant (Electricity Only)
CHP | Combined Heat & Power Plant
STG | Timeslice Storage
PRE | Generic Process
DMD | Demand Process | Shoud have commodity of type DEM at its Output
IMP | Import | Commodity only at Output
EXP | Eksport | Commodity only at Input
MIN | Mining | Commodity only at Output
HPL | Heat Only Plant
Biomass | 415 | 1201 | EX_BIOM
Fossil Gas | 18351 | Gas conventional old 2 | EX_CCGT
Fossil Hard coal | 4006 | Hard coal old 1 | EX_HC
Hydro Run-of-river and poundage | 37 | Run-of-River | EX_HYD
Nuclear | 486 | Nuclear | EX_NUC
Solar | 22590 | Solar (Photovoltaic) | EX_PV
Waste | 786
Wind Offshore | 3220 | Wind Offshore | EX_WIND_OFF
Wind Onshore | 6190 | Wind Onshore | EX_WIND_ON
Other | 1 | Others non-renewable | EX_OTH
Total Grand Capacity | 56082
Note on H5: Allowed TsLvl ANNUAL (Annual level) SEASON (Seasonal level) WEEKLY (Weekly level) DAYNITE (day and night level)
Note on I5: Amit Kanudia: Needed only when one wants to override the VEDA default assignment
Note on J5: Allowed Vintage NO (if empty by default mean NO) YES

## PP
Power Plants
~FI_T
TechName | * TechDesc | Comm-IN | Comm-OUT | EFF | CAP2ACT | STOCK~2023 | STOCK~2025 | STOCK~2030 | STOCK~2035 | STOCK~2040 | STOCK~2045 | STOCK~2050 | PEAK | *AFA~2020~2021~FX | AFA~UP | AFA~LO~2023~2025 | AFA~LO~2030~2050 | FIXOM | VAROM
\I: Technology Name | Technology Description | Commodity Input | Commodity Output | Efficiency | Capacity to Activity Factor | [7 empty] | Peak EQ Factor | Annual Availability Factor | Annual Availability Factor - Upper | Annual Availability Factor - Lower | Annual Availability Factor - Lower | Fixed O&M Costs [EUR/kW] | Variable O&M Costs [EUR/GJ] |  | Cost on the basis of the same table as in PL
\I: Nazwa procesu | Opis procesu | Dobro na wejściu | Dobro na wyjściu | Sprawność | Przelicznik mocy zainstalowanej na aktywność (produkcję) procesu | [7 empty] | Dostępność mocy w szczycie zapotrzebowania | Roczna dostępność mocy | Roczna dostępność mocy | Roczna dostępność mocy | Roczna dostępność mocy | Koszty stałe (niezależne od produkcji) | Koszty zmienne niepaliwowe (zależne od produkcji)
ELE_EX_BIOM | Existing Biomass Power Plants | BIOM | ELC | 0.39 | 31.536 | 1.201 | 1.201 | 0.9608 | 0.57648 | 0.23059 | 0.046118 | 0 | 1 |  | 0.31 | 0.12 | 0.11 | 170 |  |  |  |  | 26.7442 | 0.38767
ELE_EX_GAS_CCGT | Existing Gas Combined Cycle Power Plants | NAT_GAS | ELC | 0.7 | 31.536 | 18.351 |  | 9.785 | 6.162 | 3.68 |  | 0 | 1 |  | 0.85 | 0.3 | 0.1 | 150 |  |  |  |  | 115 | 1.667
ELE_EX_HC | Existing Hard Coal Power Plants | HC | ELC | 0.41 | 31.536 | 4.006 |  | 0 | 0 | 0 | 0 | 0 | 1 |  | 0.31 | 0.12 | 0.11 | 120
ELE_EX_NUC | Existing Nuclear Power Plants | URAN | ELC | 0.35 | 31.536 | 0.486 | 0.486 | 0.486 | 0.243 | 0 | 0 | 0 | 1 |  | 0.94 | 0.5 | 0.25 | 470
[22 empty] | STOCK~2023 | STOCK~2025 | STOCK~2030 | STOCK~2035 | STOCK~2040 | STOCK~2045 | STOCK~2050
Installed Capacity [GW]
Moc zainstalowana (w roku po znaku ~)
ELE_EX_OTH | Existing Others Power Plants | OTH | ELC | 0.41 | 31.536 | [16 empty] | 1.201
18.351
|  |  | PV | 22590 | [17 empty] | 4.006
|  |  | ROOFTOP | 15135.3 | [17 empty] | 0.037
|  |  | UTILITY | 7454.7 | [17 empty] | 0.486
[7 empty] | https://pv-polska.pl/a-rising-star-pv-market-poland/ | [14 empty] | 15.1353
[14 empty] | Paliwo/Technologia | [7 empty] | 7.4547
3.22
6.19
| 2030 | Nuclear | Gas | Other | [9 empty] | 1.1 Węgiel brunatny - PL
|  | 2720 | 15745 | 16309 | [9 empty] | 1.2 Węgiel brunatny - PC+CCS
| AFA | 0.63889 | 0.18369 | [10 empty] | 1.3 Węgiel brunatny - FBC
2.1 Węgiel kamienny - PC
2.2 Węgiel kamienny - IGCC
[7 empty] | Efficiency | [6 empty] | 2.3 Węgiel kamienny - IGCC+CCS
[7 empty] | #DIV/0! | [6 empty] | 2.4 Węgiel kamienny - CHP
[7 empty] | #DIV/0! | [6 empty] | 2.5 Węgiel kamienny - CHP+CCS
[7 empty] | #DIV/0! | [6 empty] | 3.1 Gaz ziemny/Wodór# - CCGT | [7 empty] | FIXOM | VAROM
[7 empty] | #DIV/0! | [6 empty] | 3.2 Gaz ziemny - CCGT+CCS | [7 empty] | Fixed O&M Costs [PLN/kW] | Variable O&M Costs [PLN/GJ]
[14 empty] | 3.3 Gaz ziemny/Wodór# - CHP CCGT | [7 empty] | Koszty stałe (niezależne od produkcji) | Koszty zmienne niepaliwowe (zależne od produkcji)
[14 empty] | 3.4 Gaz ziemny//Wodór# – TG | [7 empty] | 309.6 | 744.48
[14 empty] | 3.5 Gaz Mikro CHP | [7 empty] | 309.6 | 744.48
[14 empty] | 4.1 Jądrowa – PWR | [7 empty] | 309.6 | 744.48
[14 empty] | 4.2 Małe reaktory jądrowe_ SMR | [7 empty] | 309.6 | 744.48
[14 empty] | 5.1 Wiatrowe na lądzie | [7 empty] | 309.6 | 744.48
[14 empty] | 5.2 Wiatrowe na morzu | [7 empty] | 720 | 1221.4612
[14 empty] | 5.3 Wiatrowe na morzu | [7 empty] | 376 | 1073.6301
[14 empty] | 5.4 Duże wodne | [7 empty] | 1800 | 6621.0046
[14 empty] | 5.5 Małe wodne | [7 empty] | 1040 | 1438.3562
5.6 Geotermalne
5.8 Ogniwa fotowoltaiczne
5.9 Ogniwa fotowoltaiczne dachowe
5.10 Biogaz rolniczy - CHP
|  |  | ~FI_T | [10 empty] | 5.11 Biogaz z oczyszcz. ścieków- CHP
TechName | * TechDesc | Comm-IN | Comm-OUT | EFF | CAP2ACT | STOCK~2023 | PEAK | AFA | FIXOM | VAROM |  |  |  | 5.12 Biogaz składowiskowy - CHP
\I: Technology Name | Technology Description | Commodity Input | Commodity Output | Efficiency | Capacity to Activity Factor |  | Peak EQ Factor | Annual Availability Factor | Fixed O&M Costs [EUR/kW] | Variable O&M Costs [EUR/GJ] |  |  |  | 5.13 Biomasa stała - CHP
ELE_EX_GAS_CCGT | Existing Gas Combined Cycle Power Plants | NAT_GAS | ELC | 0.7 | 31.536 | 18.351 | 1 | 0.85 | 26 | 0.4 |  |  |  | 6.1 El. wodne pompowe
ELE_EX_PV_ROOF | Existing Photovoltaics Rooftop | SOLAR | ELC | 1 | 31.536 | 15.1353 | 0.02 |  | 10.7 | 0 |  |  |  | 6.1 Bateryjne układy magazynowania en. elektr.
ELE_EX_WIND_ON | Existing Onshore Wind Turbines | WIND_ON | ELC | 1 | 31.536 | 6.19 | 0.15 |  | 12.6 | 0 |  |  |  | 7.1 Elektrolizery
8.1 Ciepłownia Węgiel
8.2 Ciepłownia Gaz ziemny
8.3 Ciepłownia Olej opałowy
8.4 Ciepłownia Biomasa
8.5 Ciepłownia Biogaz
8.6 Ciepłownia Kotły elektrodowe/Grzejniki el.
8.7 Ciepłownia Geotermalna
8.8 Ciepłownia Pompy ciepła
[14 empty] | Podłączenie do/wzmocnienie sieci |  |  | Rooftop PV (only residential)
[14 empty] | 9.1 Elektrownie systemowe |  |  | CAPEX | €/MW |  | 720000
[14 empty] | 9.2 Elektrownie wiatrowe na lądzie |  |  | OPEX | €/MW/a |  | 10700
[14 empty] | 9.3 Elektrownie wiatrowe na morzu |  |  | Utility-scale PV
[14 empty] | 9.4 Inne el. I elektrociepłownie |  |  | CAPEX | €/MW |  | 376200
[17 empty] | OPEX | €/MW/a |  | 9405
Utility-scale PV ground mounted, single axis tracking
[17 empty] | CAPEX | €/MW |  | 450000
[17 empty] | OPEX | €/MW/a |  | 10400
Onshore
[17 empty] | CAPEX | €/MW |  | 1040000
[17 empty] | OPEX | €/MW/a |  | 12600
AC Radial Wind Offshore Fixed
[17 empty] | CAPEX | €/MW |  | 1800000
[17 empty] | OPEX | €/MW/a |  | 58000
DC Radial Wind Offshore Fixed
[17 empty] | CAPEX | €/MW |  | 2470000
[17 empty] | OPEX | €/MW/a |  | 73000
Note on C5: With this character *, this column is ignored from VEDA. It is just useful for your information
Note on C49: With this character *, this column is ignored from VEDA. It is just useful for your information

## RES
Renewable Energy Sources
~FI_T
TechName | *TechDesc | Comm-IN | Comm-OUT | EFF | CAP2ACT | STOCK~2023 | STOCK~2025 | STOCK~2030 | STOCK~2035 | STOCK~2040 | STOCK~2045 | STOCK~2050 | PEAK | AFA | FIXOM | VAROM
\I: Technology Name | Technology Description | Commodity Input | Commodity Output | Efficiency | Capacity to Activity Factor | Installed Capacity [GW] | [6 empty] | Peak EQ Factor | Annual Availability Factor | Fixed O&M Costs [EUR/kW] | Variable O&M Costs [EUR/GJ]
\I: Nazwa procesu | Opis procesu | Dobro na wejściu | Dobro na wyjściu | Sprawność | Przelicznik mocy zainstalowanej na aktywność (produkcję) procesu | Moc zainstalowana (w roku po znaku ~) | [6 empty] | Dostępność mocy w szczycie zapotrzebowania | Roczna dostępność mocy | Koszty stałe (niezależne od produkcji) | Koszty zmienne niepaliwowe (zależne od produkcji)
ELE_EX_PV_ROOF | Existing Photovoltaics Rooftop | SOLAR | ELC | 1 | 31.536 | 15.1353 | 15.1353 | 15.1353 | 15.1353 | 15.1353 | 15.1353 | 15.1353 |  |  | 120
ELE_EX_PV_UTI | Existing Photovoltaics Utility | SOLAR | ELC | 1 | 31.536 | 7.4547 | 7.4547 | 7.4547 | 7.4547 | 7.4547 | 7.4547 | 7.4547 |  |  | 109
ELE_EX_WIND_OFF | Existing Offshore Wind Turbines | WIND_OFF | ELC | 1 | 31.536 | 3.22 | 3.22 | 3.22 | 3.22 | 3.22 | 3.22 | 3.22 |  |  | 450 |  |  | Assessing the cost of onshore wind development scenarios: Modelling of spatial and temporal distribution of wind power for the case of Poland | https://www.researchgate.net/publication/332605245_Assessing_the_cost_of_onshore_wind_development_scenarios_Modelling_of_spatial_and_temporal_distribution_of_wind_power_for_the_case_of_Poland
ELE_EX_WIND_ON | Existing Onshore Wind Turbines | WIND_ON | ELC | 1 | 31.536 | 6.19 | 6.19 | 6.19 | 6.19 | 6.19 | 6.19 | 6.19 |  |  | 190
ELE_EX_HYD | Existing Hydro Power Plants | HYD | ELC | 1 | 31.536 | 0.037 | 0.037 | 0.037 | 0.037 | 0.037 | 0.037 | 0.037 | 1 | 0.5 | 120 |  |  |  |  | TYNDP 2024 |  |  | Distributed Energy (TYNDP 2024) |  |  | Global Ambition (TYNDP 2024)
[20 empty] | 2030 | 2040 | 2050 | 2030 | 2040 | 2050 | 2030 | 2040 | 2050
[23 empty] | 1% | 15% | 20% | 1% | 15% | 20%
[6 empty] | 15135.3 | 15.1353 | [10 empty] | Rooftop PV (only residential)
[6 empty] | 7454.7 | 7.4547 | [9 empty] | fixed | CAPEX | €/MW | 720000 | 580000 | 520000 | 712800 | 493000 | 416000 | 727200 | 667000 | 624000
[6 empty] | 3220 | 3.22 | [9 empty] | variable | OPEX | €/MW/a | 10700 | 9600 | 8900 | 10593 | 8160 | 7120 | 10807 | 11040 | 10680
[6 empty] | 6190 | 6.19 | [10 empty] | Utility-scale PV
[18 empty] | CAPEX | €/MW | 376200 | 280500 | 232000 | 376200 | 280500 | 232000 | 383800 | 379500 | 348000
[18 empty] | OPEX | €/MW/a | 9405 | 6885 | 5920 | 9405 | 6885 | 5920 | 9595 | 9315 | 8880
Utility-scale PV ground mounted, single axis tracking
[18 empty] | CAPEX | €/MW | 450000 | 390000 | 350000 | 445500 | 331500 | 280000 | 454500 | 448500 | 420000
[16 empty] | exchange rate | 4.5 | OPEX | €/MW/a | 10400 | 9400 | 9000 | 10296 | 7990 | 7200 | 10504 | 10810 | 10800
Onshore
[18 empty] | CAPEX | €/MW | 1040000 | 990000 | 970000 | 1029600 | 955350 | 920100 | 1050400 | 1024650 | 1019900
[18 empty] | OPEX | €/MW/a | 12600 | 11592 | 11340 | 12474 | 11186 | 10757 | 12726 | 11998 | 11923
AC Radial Wind Offshore Fixed
[18 empty] | CAPEX | €/MW | 1800000 | 1650000 | 1640000 | 1818000 | 1809750 | 1801600 | 1782000 | 1490250 | 1478400
[18 empty] | OPEX | €/MW/a | 58000 | 51000 | 49000 | 58580 | 55938 | 53828 | 57420 | 46062 | 44172
DC Radial Wind Offshore Fixed
[18 empty] | CAPEX | €/MW | 2470000 | 2310000 | 2290000 | 2494700 | 2483150 | 2471800 | 2445300 | 2136850 | 2108200
[18 empty] | OPEX | €/MW/a | 73000 | 66000 | 64000 | 73730 | 70947 | 69081 | 72270 | 61053 | 58919
Note on C5: With this character *, this column is ignored from VEDA. It is just useful for your information

## STG
~FI_T
TechName | *TechDesc | Comm-IN | Comm-OUT | STG_EFF | CAP2ACT | STOCK~2023 | STOCK~2025 | STOCK~2030 | STOCK~2035 | STOCK~2040 | STOCK~2045 | STOCK~2050 | PEAK | AFA | FIXOM | VAROM | CommGrp | NCAP_AFC~DAYNITE | * Discharge time | * hours per defined timeslice level
\I: Technology Name | Technology Description | Commodity Input | Commodity Output | Efficiency | Capacity to Activity Factor | Installed Capacity [GW] | [6 empty] | Peak EQ Factor | Annual Availability Factor | Fixed O&M Costs [PLN/kW/a] | Variable O&M Costs [PLN/GJ/a] | Variable O&M Costs [PLN/GJ/a] |  | h | h
\I: Nazwa procesu | Opis procesu | Dobro na wejściu | Dobro na wyjściu | Sprawność | Przelicznik mocy zainstalowanej na aktywność (produkcję) procesu | Moc zainstalowana (w roku po znaku ~) | [6 empty] | Dostępność mocy w szczycie zapotrzebowania | Roczna dostępność mocy | Koszty stałe (niezależne od produkcji) (na rok) | Koszty zmienne niepaliwowe (zależne od produkcji) (na rok) | Koszty zmienne niepaliwowe (zależne od produkcji) (na rok) |  | h | h
[17 empty] | NRG | 1
[17 empty] | ACT | 0.035714 | 6 | 168
CAPACITY = Electrical Capacity of PHS generator
Note on C3: With this character *, this column is ignored from VEDA. It is just useful for your information

## CHP
Combined Heat and Power Plants |  |  | ~FI_T
*Obliczenia pomocnicze
INACTIVE
TechName | *TechDesc | Comm-IN | Comm-OUT | EFF | CHPR~FX | CHPR~LO | CHPR~UP | CEH | CAP2ACT | STOCK~2020~2021 | STOCK~2050 | PEAK | AFA | FIXOM | VAROM |  |  | VAR_ACT
\I: Technology Name | Technology Description | Commodity Input | Commodity Output | Efficiency | Heat to Power Factor (FX) | Heat to Power Factor (LO) | Heat to Power Factor (UP) | Electricity Loss per Heat Gained | Capacity to Activity Factor | Installed Capacity [GW] | Installed Capacity [GW] | Peak EQ Factor | Annual Availability Factor | Fixed O&M Costs [PLN/kW] | Variable O&M Costs [PLN/GJ] |  |  | Wskaźnik aktywności [PJ] | Produkcja energii elektrycznej netto w PK* [TWh] | Produkcja energii elektrycznej netto [TWh] | Produkcja energii elektrycznej netto [PJ] | [TWh] | [PJ] | Produkcja ciepła [PJ] | Produkcja energii elektrycznej i ciepła [PJ] | Wskaźnik skojarzenia | Zużycie Paliwa [PJ] | Zużycie paliwa [tys.t] | Sprawność ogólna [%]
\I: Nazwa procesu | Opis procesu | Dobro na wejściu | Dobro na wyjściu | Sprawność | Stosunek produkcji ciepła do produkcji energii elektrycznej (stały) | Stosunek produkcji ciepła do produkcji energii elektrycznej (minimalny) | Stosunek produkcji ciepła do produkcji energii elektrycznej (maksymalny) | Spadek sprawności elektrycznej związany z produkcją ciepła | Przelicznik mocy zainstalowanej na aktywność (produkcję) procesu | Moc zainstalowana (w roku po znaku ~) | Moc zainstalowana (w roku po znaku ~) | Dostępność mocy w szczycie zapotrzebowania | Roczna dostępność mocy | Koszty stałe (niezależne od produkcji) | Koszty zmienne niepaliwowe (zależne od produkcji)
#REF! | #REF! | HC | [6 empty] | 31.536 | [6 empty] | #REF! | #REF! | 0 |  | 0 | 0 |  |  | 0 | 0 | #DIV/0! | #DIV/0! | #DIV/0! | #DIV/0!
ELC
#REF!
#REF! | #REF! | NAT-GAS | [6 empty] | 31.536 | [6 empty] | #REF! | #REF! | 0 | 0 | #REF! | #REF! | #REF! | #REF! | #REF! | #REF! | #REF! | #DIV/0! | #DIV/0! | #REF!
ELC
#REF!
Note on C5: With this character *, this column is ignored from VEDA. It is just useful for your information
Note on X5: [Threaded comment] Your version of Excel allows you to read this threaded comment; however, any edits to it will get removed if the file is opened in a newer version of Excel. Learn more: https://go.microsoft.com/fwlink/?linkid=870924 Comment: Produkcja energii elektrycznej netto w pełnej kondensacji
Note on AA5: [Threaded comment] Your version of Excel allows you to read this threaded comment; however, any edits to it will get removed if the file is opened in a newer version of Excel. Learn more: https://go.microsoft.com/fwlink/?linkid=870924 Comment: Wielkość produkcji energii elektrycznej, która jest „tracona” na rzecz produkcji ciepła PPELC (upuszczona para mogłaby wykonać pracę na łopatach turbiny skutkującą produkcją energii elektrycznej)

## T&D
Transformation and Distribution Networks
~FI_T
TechName | * TechDesc | Comm-IN | Comm-OUT | EFF
\I: Technology Name | Technology Description | Commodity Input | Commodity Output | Efficiency
\I: Nazwa procesu | Opis procesu | Dobro na wejściu | Dobro na wyjściu | Sprawność
TaD_EX_GRID | Existing Grid | ELC | ELC_GRID | 96%
Note on C5: With this character *, this column is ignored from VEDA. It is just useful for your information

## EMI
Emission factor per chemical energy unit of fuel
~PRCCOMEMI
TechName | CommName | HC | LIG | NAT_GAS | OIL | OTH | <- Fuel Name as Column Header
\I: Technology Name | Commodity Name (Pollutant) | Emission factor [kt/PJ]
\I: Nazwa procesu | Nazwa dobra (polutanta) | Współczynnik emisji polutanta dla danego dobra (paliwa)
ELE_EX_GAS_CCGT | CO2 |  |  | 57
ELE_EX_HC | CO2 | 94
ELE_EX_OTH | CO2 |  |  |  |  | 100
`